## Chełmońskiego
Budowa dodatkowej mokrej pompowni przy tłoczni Chełmońskiego z nowym rurociągiem tłocznym”.
Lp. | Opis | j.m. | Ilość | Cena jedn. | Wartość
I | Pompownia ścieków
1 | Dostawa i montaż - zbiornik pompowni ścieków z dnem zapewniającym samoczyszczenie oraz kompletnym wyposażeniem technologicznym, w tym próby rozruchowe, roboty ziemne i towarzyszące | kpl | 1 |  | 0
2 | Pompa nr 1, montaż i rozruch | kpl | 1 |  | 0
3 | Pompa nr 2, montaż i rozruch | kpl | 1 |  | 0
4 | Zasilanie i instalacje elektryczne i AKPiA wraz z szafą automatyki RSA projektowanej pompowni i komory rozdziału. Dostosowanie istniejącej instalacji tłoczni do podłączenia zasilania projektowanej pompowni. Instalacja uziemienia i połączeń wyrównawczych komory rozdzielczej i pompowni, uziom szafy RSA | kpl | 1 |  | 0
5 | Żurawik z napędem ręcznym - dostawa i montaż wraz z wykonaniem fundamentu lub mocowania i robotami toważyszącymi |  |  |  | 0
II | 1899-12-31
1 | Dostawa i montaż komory rozdzielczo-pomiarowej wraz z wyposażeniem, rurociągami technologicznymi z stali k.o. wewnątrz komory i połączeniowymi z pompownią | kpl | 1 |  | 0
2 | Przepływomierz DN150 - dostawa i monaż czujnika i przetwornika, okablowania | szt | 1 |  | 0
3 | Zasuwy międzykołnierzowe, nożowe DN200mm, płyta stal kwasoodporna - dostawa i montaż | kpl | 2 |  | 0
4 | Zasuwy międzykołnierzowe, nożowe DN150mm, płyta stal kwasoodporna - dostawa i montaż | kpl | 2 |  | 0
5 | Zasuwy międzykołnierzowe, nożowe DN200mm, płyta stal kwasoodporna, zasuwa z napędem elektromechanicznym - dostawa i montaż | kpl | 2 |  | 0
III | Sieci i instalacje zewnętrzne
1 | Kanalizacja sanitarna. Rurociągi PVC wraz z kształtkami o średnicy zewnętrznej 200 mm, łączone na wcisk wraz z rozbiórką starego kanału i studni wraz z robotami towarzyszącymi (robotami ziemnymi, odspajaniem skały, zabezpieczeniem kolizji, zagęszczeniem, odwodnieniem, umocnieniem ścian wykopów, podsypką i obsypką piaskową, zasypanie wykopów z odwozem i składowaniem/zutylizowaniem nadmiaru gruntu). Próba szczelności kanałów. Monitoring sieci /inspekcja TV/. | m | 39.5 |  | 0
2 | Studnie rewizyjne z kręgów betonowych w gotowym wykopie, Ø1000 mm z prefabrykowanych elementów żelbetowych łączonych na uszczelki gumowe z kształtkami, włazami żeliwnymi oraz robotami ziemnymi i towarzyszącymi | kpl | 5 |  | 0
3 | Przebudowa kanalizacji tłocznej. Rurociągi PE z rur o średnicy zewnętrznej 160 mm SDR17 wraz z kształtkami, robotami ziemnymi i towarzyszącymi, demontażem istniejącego kanału. | m | 14.5 |  | 0
4 | Sieć wodociągowa. Montaż rurociągów wraz z niezbędnymi kształtkami z rur polietylenowych PE100RC SDR11ø 63 mm. Płukanie, próba szczelności i dezynfekcja. oraz robotami ziemnymi i towarzyszącymi. | m | 11.8 |  | 0
7 | Instalacje oświetlenia terenu wraz z słupami, oprawami, lioniami kablowymi, robotami ziemnymi i towarzyszącymi | kpl | 1 |  | 0
IV | Budowa rurociągu tłocznego 225 wraz z robotami towarzyszącymi
1 | Rurociągu z rur PE o średnicy zewnętrznej 225 mm SDR17 wraz z robotami towarzyszącymi (robotami ziemnymi, odspajaniem skały, zabezpieczeniem kolizji, zagęszczeniem, odwodnieniem, umocnieniem ścian wykopów, podsypką i obsypką piaskową, zasypanie wykopów z odwozem i składowaniem/zutylizowaniem nadmiaru gruntu). Próba szczelności kanałów. | m | 828 |  | 0
2 | Przewiert rurą ochronną PE RC o średnicy zewnętrznej 355 mm SDR17 | m | 42 |  | 0
3 | Studnia rewizyjna Sr14 z kręgów betonowych średnicy 1500 mm,w gotowym wykopie z kompletnym wyposażeniem zgodnie z Rys10-13 STUDNIA REWIZYJNA "sr" W WĘŹLE 14 | szt | 1 |  | 0
4 | Studnia rewizyjna Sr23 z kręgów betonowych średnicy 1500 mm, w gotowym wykopie z kompletnym wyposażeniem zgodnie z Rys10-13 STUDNIA REWIZYJNA "sr" W WĘŹLE 23 | szt | 1 |  | 0
5 | Studnia rewizyjna Sr27 z kręgów betonowych średnicy 1500 mm,w gotowym wykopie z kompletnym wyposażeniem zgodnie z Rys10-13 STUDNIA REWIZYJNA "sr" W WĘŹLE 27 | szt | 1 |  | 0
6 | Studnia rewizyjna Sr33 z kręgów betonowych średnicy 1500 mm,w gotowym wykopie z kompletnym wyposażeniem zgodnie z Rys10-13 STUDNIA REWIZYJNA "sr" W WĘŹLE 33 | szt | 1 |  | 0
7 | Studnia rozprężna S4 z dnem przewidzianym do wytracania energii Ø1200 | szt | 1 |  | 0
8 | Rurociąg PVC kanalizacji grawitacyjnej o średnicy zewnętrznej 250 mm, łączone na wcisk wraz z robotami towarzyszącymi (robotami ziemnymi, odspajaniem skały, zabezpieczeniem kolizji, zagęszczeniem, odwodnieniem, umocnieniem ścian wykopów, podsypką i obsypką piaskową, zasypanie wykopów z odwozem i składowaniem/zutylizowaniem nadmiaru gruntu). Próba szczelności kanałów. Monitoring sieci /inspekcja TV/. Włączenie do istniejącej studni. | m | 4 |  | 0
V | Drogi i chodniki. Zagospodarowanie terenu. Zieleń
| Krawężniki wystające o wymiarach 20x30 cm,wraz z wykonaniem ław betonowych,na podsypce cementowo-piaskowej wraz z robotami toważyszącymi | m | 5.5 |  | 0
| Obrzeża betonowe o wymiarach 30x8 cm,na podsypce cementowo-piaskowej spoiny wypełniane zaprawą cementową wraz z robotami towarzyszącymi | m | 10 |  | 0
| Nawierzchnie z kostki brukowej betonowej szarej o grubości 8 cm układanej na podsypce cementowo-piaskowej wraz z robotami towarzyszącymi | m2 | 55.8 |  | 0
5 | Mur oporowy żelbetowy wraz z odwodnieniem, robotami ziemnymi i towarzyszącymi | kpl | 1 |  | 0
6 | Ogrodzenie panelowe z siatki zgrzewanej z bramą o szerokości 4m, wyposażone w zamki/kłódki, zgodne z systemem klucza generalnego stosowanego w Wodociągach | m | 26.5 |  | 0
VI | Roboty odtworzeniowe (studnia S5)
1 | Odtworzenie nawierzchni z mieszanki asfaltowej wraz z podbudową i robotami towarzyszącymi | m2 | 15 |  | 0
| Razem kosztorys: |  |  |  | 0
VII | Dokumentacja powykonawcza - ETAP II
1 | Dokumentacja zgodnie z par. 8, ust. 3 Umowy | kpl | 1 | 0 | 0
| OGÓŁEM WARTOŚĆ OFERTY CENOWEJ |  |  |  | 0